## input_data
Node Coordinates (m) |  |  | Element numbers (Area -> m2) |  |  |  | External Force (kN) |  | Restrained DOF | Young's Modulus | Plotting Flags |  | Magnification Factor
Node label | X | Y | Element number | Node i | Node j | Area | DOF | Force | DOF | E | Plot | True or False | Factor
1 | 0 | 0 | 1 | 3 | 2 | 0.00362 | 8 | -750 | 1 | 200000000 | Node numbers | 1 | 20
2 | 0 | 1.78 | 2 | 3 | 4 | 0.00362 | 7 | 0 | 2 |  | Element numbers | 1
3 | 0.962 | 0 | 3 | 5 | 4 | 0.00362 |  |  | 26 |  | Deflected shape | 1
4 | 1.901 | 1.78 | 4 | 5 | 6 | 0.00362 |  |  |  |  | Stresses | 1
5 | 2.841 | 0 | 5 | 7 | 6 | 0.00362
6 | 3.802 | 1.78 | 6 | 7 | 8 | 0.00362
7 | 4.808 | 0 | 7 | 9 | 8 | 0.00362
8 | 5.791 | 1.78 | 8 | 9 | 10 | 0.00362
9 | 6.775 | 0 | 9 | 11 | 10 | 0.00362
10 | 7.736 | 1.78 | 10 | 11 | 12 | 0.00362
11 | 8.676 | 0 | 11 | 2 | 4 | 0.00797
12 | 9.659 | 1.78 | 12 | 4 | 6 | 0.00797
13 | 9.66 | 0 | 13 | 6 | 8 | 0.00797
|  |  | 14 | 8 | 10 | 0.00797
|  |  | 15 | 10 | 12 | 0.00797
|  |  | 16 | 1 | 3 | 0.00909
|  |  | 17 | 3 | 5 | 0.00909
|  |  | 18 | 5 | 7 | 0.00909
|  |  | 19 | 7 | 9 | 0.00909
|  |  | 20 | 9 | 11 | 0.00909
|  |  | 21 | 11 | 13 | 0.00909
|  |  | 22 | 1 | 2 | 0.00797
|  |  | 23 | 13 | 12 | 0.00797